## Feuille 1
MRB010 | U | Banc en aluminium.
Banc modèle NeoRomántico Banqueta "SANTA & COLE", de 49x43x150 cm, avec siège de profilés de 30 mm d'épaisseur en aluminium extrudé finition anodisé et corps structural en fonte d'aluminium finition grenaillage avec protection anti-oxydante, fixé à une base de béton BCN: CPJ-CEM II/A 32,5 - P - B 20 - 15/25 - E: 1 - NA - P 18-305 avec éléments d'ancrage. Le prix comprend l'excavation.
Code interne |  |  | Désignation | Quantité | Unité | Prix unitaire | Prix total
mt52bsc010fc |  |  | Banc modèle NeoRomántico Banqueta "SANTA & COLE", de 49x43x150 cm, avec siège de profilés de 30 mm d'épaisseur en aluminium extrudé finition anodisé et corps structural en fonte d'aluminium finition grenaillage avec protection anti-oxydante, y compris les boulons d'ancrage. Avec certificat environnemental Cradle to Cradle Silver 2011. | 1 | U | 544282 | 544282
mt10hmf040qaed |  |  | Béton non armé prêt à l'emploi BCN: CPJ-CEM II/A 32,5 - TP - B 20 - 15/25 - E: 1 - NA - P 18-305. | 0.25 | m³ | 69087.1 | 17271.8
mt09reh330 |  |  | Mortier de résine époxy avec sable de silice, à durcissement rapide, pour remplissage des ancrages. | 0.2 | kg | 3592.07 | 718.41
mo041 |  |  | Compagnon professionnel III/CP2 VRD espaces publics. | 0.847 | h | 1887.12 | 1598.39
mo087 |  |  | Ouvrier professionnel II/OP VRD espaces publics. | 0.847 | h | 1209.92 | 1024.8
|  |  | Frais de chantier des unités d'ouvrage | 2 | % | 564896 | 11297.9
Coût d'entretien décennal: 368.763,91F CFA les 10 premières années. | [5 empty] | Montant total HT: | 576194