## Feuille 1
MRB030 | U |  | Banc en résine.
Banc modèle NeoRomántico Color "SANTA & COLE", de 63x79x300 cm, avec siège et dossier de profilés en polymère technique extrudé avec des fibres végétales de couleur beige et corps structural avec accoudoirs en fonte de polymère technique avec fibre de verre de couleur grise, fixé à une surface support avec éléments d'ancrage. Le prix ne comprend pas la surface support.
Code interne |  | Désignation |  | Quantité | Unité | Prix unitaire | Prix total
mt52bsc040i |  | Banc modèle NeoRomántico Color "SANTA & COLE", de 63x79x300 cm, avec siège et dossier de profilés en polymère technique extrudé avec des fibres végétales de couleur beige et corps structural avec accoudoirs en fonte de polymère technique avec fibre de verre de couleur grise, y compris les boulons d'ancrage. |  | 1 | U | 761995 | 761995
mt09reh330 |  | Mortier de résine époxy avec sable de silice, à durcissement rapide, pour remplissage des ancrages. |  | 0.2 | kg | 3592.07 | 718.41
mo041 |  | Compagnon professionnel III/CP2 VRD espaces publics. |  | 0.615 | h | 1887.12 | 1160.58
mo087 |  | Ouvrier professionnel II/OP VRD espaces publics. |  | 0.615 | h | 1209.92 | 744.1
|  | Frais de chantier des unités d'ouvrage |  | 2 | % | 764618 | 15292.4
Coût d'entretien décennal: 499.142,86F CFA les 10 premières années. | [5 empty] | Montant total HT: | 779911