## Feuille 1
MRB050 | U | Banc en pierre naturelle.
Banc modèle Patagónico "SANTA & COLE", de 55x42x190 cm, avec siège en porphyre de Patagonie et corps structural de profilés en acier avec protection anti-oxydante et peinture de couleur noire, fixé à une surface support avec éléments d'ancrage. Le prix ne comprend pas la surface support.
Code interne |  | Désignation | Quantité | Unité | Prix unitaire | Prix total
mt52bsc150a |  | Banc modèle Patagónico "SANTA & COLE", de 55x42x190 cm, avec siège en porphyre de Patagonie et corps structural de profilés en acier avec protection anti-oxydante et peinture de couleur noire, y compris les boulons d'ancrage. | 1 | U | 1390940 | 1390940
mt09reh330 |  | Mortier de résine époxy avec sable de silice, à durcissement rapide, pour remplissage des ancrages. | 0.2 | kg | 3592.07 | 718.41
mq04cag010a |  | Camion grue jusqu'à 6 t de charge maximale. | 0.583 | h | 26487.9 | 15442.5
mo041 |  | Compagnon professionnel III/CP2 VRD espaces publics. | 0.615 | h | 1887.12 | 1160.58
mo087 |  | Ouvrier professionnel II/OP VRD espaces publics. | 0.615 | h | 1209.92 | 744.1
|  | Frais de chantier des unités d'ouvrage | 2 | % | 1409010 | 28180.2
Coût d'entretien décennal: 919.801,27F CFA les 10 premières années. |  |  |  |  | Montant total HT: | 1437190