## Feuille 1
MRF020 | U |  | Fontaine en acier.
Source modèle Caudal "SANTA & COLE", de 85 cm de hauteur, avec corps en tôle d'acier zingué avec protection anti-oxydante et peinture de couleur marron, tuyau et bouton-poussoir en laiton finition chromé mat et grille et plateau intérieur en acier inoxydable AISI 316L, fixée à une surface support avec éléments d'ancrage. Le prix ne comprend pas la surface support.
Code interne |  | Désignation |  | Quantité | Unité | Prix unitaire | Prix total
mt52fsc020a |  | Source modèle Caudal "SANTA & COLE", de 85 cm de hauteur, avec corps en tôle d'acier zingué avec protection anti-oxydante et peinture de couleur marron, tuyau et bouton-poussoir en laiton finition chromé mat et grille et plateau intérieur en acier inoxydable AISI 316L. Comprend plaque base et boulons d'ancrage. |  | 1 | U | 2001750 | 2001750
mt09reh330 |  | Mortier de résine époxy avec sable de silice, à durcissement rapide, pour remplissage des ancrages. |  | 0.2 | kg | 3592.07 | 718.41
mo041 |  | Compagnon professionnel III/CP2 VRD espaces publics. |  | 4.639 | h | 1887.12 | 8754.35
mo087 |  | Ouvrier professionnel II/OP VRD espaces publics. |  | 4.639 | h | 1209.92 | 5612.82
|  | Frais de chantier des unités d'ouvrage |  | 2 | % | 2016840 | 40336.7
Coût d'entretien décennal: 1.563.450,52F CFA les 10 premières années. | [5 empty] | Montant total HT: | 2057170