## Feuille 1
MSP010 | U | Potelet fixe, en acier corten.
Potelet fixe modèle Táctil "SANTA & COLE", de 90 cm de hauteur, de plaque d'acier corten finition grenaillage silhouettée par oxycoupage, fixé à une base de béton BCN: CPJ-CEM II/A 32,5 - P - B 20 - 15/25 - E: 1 - NA - P 18-305 avec agglomérant hydraulique, composé de ciments à haute résistance et additifs spécifiques, à prise rapide, et éléments d'ancrage. Le prix comprend l'excavation.
Code interne |  |  | Désignation | Quantité | Unité | Prix unitaire | Prix total
mt52hsc010a |  |  | Potelet fixe modèle Táctil "SANTA & COLE", de 90 cm de hauteur, de plaque d'acier corten finition grenaillage silhouettée par oxycoupage, y compris les boulons d'ancrage. | 1 | U | 253998 | 253998
mt10hmf040qaed |  |  | Béton non armé prêt à l'emploi BCN: CPJ-CEM II/A 32,5 - TP - B 20 - 15/25 - E: 1 - NA - P 18-305. | 0.25 | m³ | 69087.1 | 17271.8
mt09amp010a |  |  | Agglomérant hydraulique, composé de ciments à haute résistance et additifs spécifiques, à prise rapide. | 0.2 | kg | 459.93 | 91.99
mo041 |  |  | Compagnon professionnel III/CP2 VRD espaces publics. | 0.696 | h | 1887.12 | 1313.44
mo087 |  |  | Ouvrier professionnel II/OP VRD espaces publics. | 0.696 | h | 1209.92 | 842.1
|  |  | Frais de chantier des unités d'ouvrage | 2 | % | 273518 | 5470.35
Coût d'entretien décennal: 122.754,75F CFA les 10 premières années. | [5 empty] | Montant total HT: | 278988