## Feuille 1
MSV040 | U | Parking pour vélos, en fonte.
Parking pour vélos modèle Sammy "SANTA & COLE", pour 2 vélos, en fonte de fer avec protection anti-oxydante et peinture de couleur noire, fixé à une base de béton BCN: CPJ-CEM II/A 32,5 - P - B 20 - 15/25 - E: 1 - NA - P 18-305 avec éléments d'ancrage. Le prix comprend l'excavation.
Code interne |  |  | Désignation | Quantité | Unité | Prix unitaire | Prix total
mt52asc050a |  |  | Parking pour vélos modèle Sammy "SANTA & COLE", pour 2 vélos, en fonte de fer avec protection anti-oxydante et peinture de couleur noire, y compris les boulons d'ancrage. | 1 | U | 314474 | 314474
mt10hmf040qaed |  |  | Béton non armé prêt à l'emploi BCN: CPJ-CEM II/A 32,5 - TP - B 20 - 15/25 - E: 1 - NA - P 18-305. | 0.25 | m³ | 69087.1 | 17271.8
mt09reh330 |  |  | Mortier de résine époxy avec sable de silice, à durcissement rapide, pour remplissage des ancrages. | 0.2 | kg | 3592.07 | 718.41
mo041 |  |  | Compagnon professionnel III/CP2 VRD espaces publics. | 0.58 | h | 1887.12 | 1094.53
mo087 |  |  | Ouvrier professionnel II/OP VRD espaces publics. | 0.58 | h | 1209.92 | 701.75
|  |  | Frais de chantier des unités d'ouvrage | 2 | % | 334261 | 6685.21
Coût d'entretien décennal: 123.422,42F CFA les 10 premières années. | [5 empty] | Montant total HT: | 340946