## Feuille 1
TCE130 | U | Vase d'expansion pour circuit de chauffage.
Vase d'expansion, capacité 300 l, de 1980 mm de hauteur et 485 mm de diamètre, avec filet de 1 1/2" de diamètre et 10 bar de pression. Comprend le manomètre et les éléments de montage et de connexion nécessaires à son bon fonctionnement.
Code interne |  | Désignation | Quantité | Unité | Prix unitaire | Prix total
mt38vex010s |  | Vase d'expansion, capacité 300 l, de 1980 mm de hauteur et 485 mm de diamètre, avec filet de 1 1/2" de diamètre et 10 bar de pression. | 1 | U | 450322 | 450322
mt42www040 |  | Manomètre avec bain de glycérine et diamètre de sphère de 100 mm, avec prise verticale, pour montage fileté de 1/2", échelle de pression de 0 à 5 bar. | 1 | U | 36607.2 | 36607.2
mo004 |  | Compagnon professionnel III/CP2 chauffagiste. | 1.425 | h | 1939.14 | 2763.27
mo103 |  | Ouvrier professionnel II/OP chauffagiste. | 1.425 | h | 1207.61 | 1720.84
|  | Frais de chantier des unités d'ouvrage | 2 | % | 491413 | 9828.26
Coût d'entretien décennal: 85.211,02F CFA les 10 premières années. |  |  |  |  | Montant total HT: | 501241