## Feuille 1
TCE130 | U | Vase d'expansion pour circuit de chauffage.
Vase d'expansion, capacité 700 l, de 2085 mm de hauteur et 700 mm de diamètre, avec filet de 1 1/2" de diamètre et 10 bar de pression. Comprend le manomètre et les éléments de montage et de connexion nécessaires à son bon fonctionnement.
Code interne |  | Désignation | Quantité | Unité | Prix unitaire | Prix total
mt38vex010x |  | Vase d'expansion, capacité 700 l, de 2085 mm de hauteur et 700 mm de diamètre, avec filet de 1 1/2" de diamètre et 10 bar de pression. | 1 | U | 1067980 | 1067980
mt42www040 |  | Manomètre avec bain de glycérine et diamètre de sphère de 100 mm, avec prise verticale, pour montage fileté de 1/2", échelle de pression de 0 à 5 bar. | 1 | U | 36607.2 | 36607.2
mo004 |  | Compagnon professionnel III/CP2 chauffagiste. | 1.539 | h | 1939.14 | 2984.34
mo103 |  | Ouvrier professionnel II/OP chauffagiste. | 1.539 | h | 1207.61 | 1858.51
|  | Frais de chantier des unités d'ouvrage | 2 | % | 1109430 | 22188.5
Coût d'entretien décennal: 192.374,50F CFA les 10 premières années. |  |  |  |  | Montant total HT: | 1131610