## Feuille 1
TCE130 | U | Vase d'expansion pour circuit de chauffage.
Vase d'expansion, capacité 50 l, "SAUNIER DUVAL", spécial pour applications d'énergie solaire thermique. Comprend le manomètre et les éléments de montage et de connexion nécessaires à son bon fonctionnement.
Code interne |  | Désignation | Quantité | Unité | Prix unitaire | Prix total
mt38css700e |  | Vase d'expansion, capacité 50 l, "SAUNIER DUVAL", spécial pour applications d'énergie solaire thermique. | 1 | U | 241004 | 241004
mt38vex015 |  | Connexion pour vases d'expansion, formée de supports et de raccords de connexion. | 1 | U | 52217.5 | 52217.5
mt42www040 |  | Manomètre avec bain de glycérine et diamètre de sphère de 100 mm, avec prise verticale, pour montage fileté de 1/2", échelle de pression de 0 à 5 bar. | 1 | U | 36607.2 | 36607.2
mo004 |  | Compagnon professionnel III/CP2 chauffagiste. | 1.083 | h | 1939.14 | 2100.09
mo103 |  | Ouvrier professionnel II/OP chauffagiste. | 1.083 | h | 1207.61 | 1307.84
|  | Frais de chantier des unités d'ouvrage | 2 | % | 333236 | 6664.73
Coût d'entretien décennal: 57.783,17F CFA les 10 premières années. |  |  |  |  | Montant total HT: | 339901