## Feuille 1
TCE160 | U |  | Groupe hydraulique solaire.
Groupe hydraulique solaire, constitué d'échangeur à plaques, puissance approximative 10 kW, et pompe de circulation pour le circuit secondaire, de 290x373,5x216,5 mm.
Code interne |  | Désignation |  | Quantité | Unité | Prix unitaire | Prix total
mt38csj323a |  | Groupe hydraulique solaire, constitué d'échangeur à plaques, puissance approximative 10 kW, et pompe de circulation pour le circuit secondaire, de 290x373,5x216,5 mm. |  | 1 | U | 638977 | 638977
mo004 |  | Compagnon professionnel III/CP2 chauffagiste. |  | 0.342 | h | 1939.14 | 663.19
mo103 |  | Ouvrier professionnel II/OP chauffagiste. |  | 0.342 | h | 1207.61 | 413
|  | Frais de chantier des unités d'ouvrage |  | 2 | % | 640053 | 12801.1
Coût d'entretien décennal: 306.841,44F CFA les 10 premières années. | [5 empty] | Montant total HT: | 652854