## Feuille 1
TCE190 | U | Ballon échangeur pour chauffage.
Ballon échangeur en acier noir, avec échangeur à un serpentin, de sol, 3000 l, hauteur 2325 mm, diamètre 1660 mm, isolation de 50 mm d'épaisseur avec polyuréthane à haute densité, sans CFC, thermomètres, thermostat, bouche latérale DN 400. Comprend les vannes d'isolement, les éléments de montage et les accessoires nécessaires à son bon fonctionnement.
Code interne |  | Désignation | Quantité | Unité | Prix unitaire | Prix total
mt38csg410m |  | Ballon échangeur en acier noir, avec échangeur à un serpentin, de sol, 3000 l, hauteur 2325 mm, diamètre 1660 mm, isolation de 50 mm d'épaisseur avec polyuréthane à haute densité, sans CFC, thermomètres, thermostat, bouche latérale DN 400. | 1 | U | 3745640 | 3745640
mt37sve010i |  | Vanne à sphère en laiton nickelé à visser de 3". | 2 | U | 96692 | 193384
mt37sve010g |  | Vanne à sphère en laiton nickelé à visser de 2". | 2 | U | 33302.5 | 66605
mt38www010 |  | Produits complémentaires pour installation de chauffage. | 1 | U | 1420.65 | 1420.65
mo004 |  | Compagnon professionnel III/CP2 chauffagiste. | 3.42 | h | 1939.14 | 6631.86
mo103 |  | Ouvrier professionnel II/OP chauffagiste. | 3.42 | h | 1207.61 | 4130.03
|  | Frais de chantier des unités d'ouvrage | 2 | % | 4017810 | 80356.3
Coût d'entretien décennal: 860.615,50F CFA les 10 premières années. |  |  |  |  | Montant total HT: | 4098170