## Feuille 1
TCE190 | U | Ballon échangeur pour chauffage.
Ballon échangeur en acier noir, BDLN S/1000 "SAUNIER DUVAL", avec échangeur à un serpentin, de sol, 1000 l, efficacité énergétique classe C, hauteur 2250 mm, diamètre 950 mm, isolation de 50 mm d'épaisseur avec polyuréthane à haute densité, sans CFC, thermomètres, avec housse matelassée démontable pour usage intérieur. Comprend les vannes d'isolement, les éléments de montage et les accessoires nécessaires à son bon fonctionnement.
Code interne |  | Désignation | Quantité | Unité | Prix unitaire | Prix total
mt38css111c |  | Ballon échangeur en acier noir, BDLN S/1000 "SAUNIER DUVAL", avec échangeur à un serpentin, de sol, 1000 l, efficacité énergétique classe C, hauteur 2250 mm, diamètre 950 mm, isolation de 50 mm d'épaisseur avec polyuréthane à haute densité, sans CFC, thermomètres, avec housse matelassée démontable pour usage intérieur. | 1 | U | 3331770 | 3331770
mt37sve010g |  | Vanne à sphère en laiton nickelé à visser de 2". | 4 | U | 33302.5 | 133210
mt38www010 |  | Produits complémentaires pour installation de chauffage. | 1 | U | 1420.65 | 1420.65
mo004 |  | Compagnon professionnel III/CP2 chauffagiste. | 2.052 | h | 1939.14 | 3979.12
mo103 |  | Ouvrier professionnel II/OP chauffagiste. | 2.052 | h | 1207.61 | 2478.02
|  | Frais de chantier des unités d'ouvrage | 2 | % | 3472860 | 69457.2
Coût d'entretien décennal: 743.886,18F CFA les 10 premières années. |  |  |  |  | Montant total HT: | 3542320