## Feuille 1
TCE190 | U | Ballon échangeur pour chauffage.
Ballon échangeur en acier noir, BDLN S/1500 "SAUNIER DUVAL", avec échangeur à un serpentin, de sol, 1500 l, efficacité énergétique classe C, hauteur 1830 mm, diamètre 1360 mm, isolation de 50 mm d'épaisseur avec polyuréthane à haute densité, sans CFC, thermomètres, thermostat, bouche latérale DN 400. Comprend les vannes d'isolement, les éléments de montage et les accessoires nécessaires à son bon fonctionnement.
Code interne |  | Désignation | Quantité | Unité | Prix unitaire | Prix total
mt38css111d |  | Ballon échangeur en acier noir, BDLN S/1500 "SAUNIER DUVAL", avec échangeur à un serpentin, de sol, 1500 l, efficacité énergétique classe C, hauteur 1830 mm, diamètre 1360 mm, isolation de 50 mm d'épaisseur avec polyuréthane à haute densité, sans CFC, thermomètres, thermostat, bouche latérale DN 400. | 1 | U | 4084380 | 4084380
mt37sve010g |  | Vanne à sphère en laiton nickelé à visser de 2". | 4 | U | 33302.5 | 133210
mt38www010 |  | Produits complémentaires pour installation de chauffage. | 1 | U | 1420.65 | 1420.65
mo004 |  | Compagnon professionnel III/CP2 chauffagiste. | 2.394 | h | 1939.14 | 4642.3
mo103 |  | Ouvrier professionnel II/OP chauffagiste. | 2.394 | h | 1207.61 | 2891.02
|  | Frais de chantier des unités d'ouvrage | 2 | % | 4226540 | 84530.8
Coût d'entretien décennal: 905.325,33F CFA les 10 premières années. |  |  |  |  | Montant total HT: | 4311070