## Feuille 1
TCE210 | U | Ballon d'eau pour E.C.S.
Accumulateur en acier vitrifié, BDLE 1500 "SAUNIER DUVAL", de sol, 1500 l, efficacité énergétique classe C, hauteur 1850 mm, diamètre 1360 mm, isolation de 50 mm d'épaisseur avec polyuréthane à haute densité, sans CFC, protection cathodique permanente, bouche latérale DN 400. Comprend les vannes d'isolement, les éléments de montage et les accessoires nécessaires à son bon fonctionnement.
Code interne |  | Désignation | Quantité | Unité | Prix unitaire | Prix total
mt38css108c |  | Accumulateur en acier vitrifié, BDLE 1500 "SAUNIER DUVAL", de sol, 1500 l, efficacité énergétique classe C, hauteur 1850 mm, diamètre 1360 mm, isolation de 50 mm d'épaisseur avec polyuréthane à haute densité, sans CFC, protection cathodique permanente, bouche latérale DN 400. | 1 | U | 5517720 | 5517720
mt37sve010g |  | Vanne à sphère en laiton nickelé à visser de 2". | 2 | U | 33302.5 | 66605
mt38www011 |  | Produits complémentaires pour installations d'E.C.S. | 1 | U | 1226.16 | 1226.16
mo004 |  | Compagnon professionnel III/CP2 chauffagiste. | 2.052 | h | 1939.14 | 3979.12
mo103 |  | Ouvrier professionnel II/OP chauffagiste. | 2.052 | h | 1207.61 | 2478.02
|  | Frais de chantier des unités d'ouvrage | 2 | % | 5592000 | 111840
Coût d'entretien décennal: 1.197.807,30F CFA les 10 premières années. |  |  |  |  | Montant total HT: | 5703840