## Feuille 1
TCE210 | U | Ballon d'eau pour E.C.S.
Accumulateur en acier vitrifié, BDLE 2500 "SAUNIER DUVAL", de sol, 2500 l, efficacité énergétique classe C, hauteur 2035 mm, diamètre 1660 mm, isolation de 50 mm d'épaisseur avec polyuréthane à haute densité, sans CFC, protection cathodique permanente, bouche latérale DN 400. Comprend les vannes d'isolement, les éléments de montage et les accessoires nécessaires à son bon fonctionnement.
Code interne |  | Désignation | Quantité | Unité | Prix unitaire | Prix total
mt38css108e |  | Accumulateur en acier vitrifié, BDLE 2500 "SAUNIER DUVAL", de sol, 2500 l, efficacité énergétique classe C, hauteur 2035 mm, diamètre 1660 mm, isolation de 50 mm d'épaisseur avec polyuréthane à haute densité, sans CFC, protection cathodique permanente, bouche latérale DN 400. | 1 | U | 6934140 | 6934140
mt37sve010g |  | Vanne à sphère en laiton nickelé à visser de 2". | 2 | U | 33302.5 | 66605
mt38www011 |  | Produits complémentaires pour installations d'E.C.S. | 1 | U | 1226.16 | 1226.16
mo004 |  | Compagnon professionnel III/CP2 chauffagiste. | 2.622 | h | 1939.14 | 5084.43
mo103 |  | Ouvrier professionnel II/OP chauffagiste. | 2.622 | h | 1207.61 | 3166.35
|  | Frais de chantier des unités d'ouvrage | 2 | % | 7010220 | 140204
Coût d'entretien décennal: 1.501.589,77F CFA les 10 premières années. |  |  |  |  | Montant total HT: | 7150430