## Feuille 1
TCE210 | U | Ballon d'eau pour E.C.S.
Accumulateur en acier vitrifié, BDLE 3000 "SAUNIER DUVAL", de sol, 3000 l, efficacité énergétique classe C, hauteur 2325 mm, diamètre 1660 mm, isolation de 50 mm d'épaisseur avec polyuréthane à haute densité, sans CFC, protection cathodique permanente, bouche latérale DN 400. Comprend les vannes d'isolement, les éléments de montage et les accessoires nécessaires à son bon fonctionnement.
Code interne |  | Désignation | Quantité | Unité | Prix unitaire | Prix total
mt38css108f |  | Accumulateur en acier vitrifié, BDLE 3000 "SAUNIER DUVAL", de sol, 3000 l, efficacité énergétique classe C, hauteur 2325 mm, diamètre 1660 mm, isolation de 50 mm d'épaisseur avec polyuréthane à haute densité, sans CFC, protection cathodique permanente, bouche latérale DN 400. | 1 | U | 7767080 | 7767080
mt37sve010i |  | Vanne à sphère en laiton nickelé à visser de 3". | 2 | U | 96692 | 193384
mt38www011 |  | Produits complémentaires pour installations d'E.C.S. | 1 | U | 1226.16 | 1226.16
mo004 |  | Compagnon professionnel III/CP2 chauffagiste. | 2.85 | h | 1939.14 | 5526.55
mo103 |  | Ouvrier professionnel II/OP chauffagiste. | 2.85 | h | 1207.61 | 3441.69
|  | Frais de chantier des unités d'ouvrage | 2 | % | 7970660 | 159413
Coût d'entretien décennal: 1.707.315,83F CFA les 10 premières années. |  |  |  |  | Montant total HT: | 8130080