## Feuille 1
TCE220 | U | Ballon d'eau pour chauffage et climatisation.
Ballon tampon, en acier noir, 965 l, hauteur 1840 mm, diamètre 950 mm, isolation de 50 mm d'épaisseur avec polyuréthane à haute densité, avec thermomètres. Comprend les vannes d'isolement, les éléments de montage et les accessoires nécessaires à son bon fonctionnement.
Code interne |  | Désignation | Quantité | Unité | Prix unitaire | Prix total
mt38aci010D |  | Ballon tampon, en acier noir, 965 l, hauteur 1840 mm, diamètre 950 mm, isolation de 50 mm d'épaisseur avec polyuréthane à haute densité, avec thermomètres. | 1 | U | 1733540 | 1733540
mt37sve010i |  | Vanne à sphère en laiton nickelé à visser de 3". | 4 | U | 96692 | 386768
mt38www010 |  | Produits complémentaires pour installation de chauffage. | 1 | U | 1420.65 | 1420.65
mo004 |  | Compagnon professionnel III/CP2 chauffagiste. | 1.67 | h | 1939.14 | 3238.36
mo103 |  | Ouvrier professionnel II/OP chauffagiste. | 1.67 | h | 1207.61 | 2016.71
|  | Frais de chantier des unités d'ouvrage | 2 | % | 2126980 | 42539.6
Coût d'entretien décennal: 455.598,93F CFA les 10 premières années. |  |  |  |  | Montant total HT: | 2169520