## Feuille 1
TCE220 | U | Ballon d'eau pour chauffage et climatisation.
Accumulateur en acier noir, BDLN 1000 "SAUNIER DUVAL", de sol, 970 l, efficacité énergétique classe C, hauteur 2250 mm, diamètre 950 mm, isolation de 50 mm d'épaisseur avec polyuréthane à haute densité, sans CFC, thermomètres, avec housse matelassée démontable pour usage intérieur. Comprend les vannes d'isolement, les éléments de montage et les accessoires nécessaires à son bon fonctionnement.
Code interne |  | Désignation | Quantité | Unité | Prix unitaire | Prix total
mt38css109c |  | Accumulateur en acier noir, BDLN 1000 "SAUNIER DUVAL", de sol, 970 l, efficacité énergétique classe C, hauteur 2250 mm, diamètre 950 mm, isolation de 50 mm d'épaisseur avec polyuréthane à haute densité, sans CFC, thermomètres, avec housse matelassée démontable pour usage intérieur. | 1 | U | 2866680 | 2866680
mt37sve010i |  | Vanne à sphère en laiton nickelé à visser de 3". | 4 | U | 96692 | 386768
mt38www010 |  | Produits complémentaires pour installation de chauffage. | 1 | U | 1420.65 | 1420.65
mo004 |  | Compagnon professionnel III/CP2 chauffagiste. | 1.676 | h | 1939.14 | 3250
mo103 |  | Ouvrier professionnel II/OP chauffagiste. | 1.676 | h | 1207.61 | 2023.95
|  | Frais de chantier des unités d'ouvrage | 2 | % | 3260140 | 65202.8
Coût d'entretien décennal: 698.321,59F CFA les 10 premières années. |  |  |  |  | Montant total HT: | 3325340