## Feuille 1
TCE220 | U | Ballon d'eau pour chauffage et climatisation.
Ballon tampon, en acier noir, 1950 l, hauteur 2300 mm, diamètre 1360 mm, isolation de 50 mm d'épaisseur avec polyuréthane à haute densité, avec thermomètres, thermostat, bouche latérale DN 400. Comprend les vannes d'isolement, les éléments de montage et les accessoires nécessaires à son bon fonctionnement.
Code interne |  | Désignation | Quantité | Unité | Prix unitaire | Prix total
mt38aci010K |  | Ballon tampon, en acier noir, 1950 l, hauteur 2300 mm, diamètre 1360 mm, isolation de 50 mm d'épaisseur avec polyuréthane à haute densité, avec thermomètres, thermostat, bouche latérale DN 400. | 1 | U | 2528420 | 2528420
mt37sve010j |  | Vanne à sphère en laiton nickelé à visser de 4". | 4 | U | 149935 | 599740
mt38www010 |  | Produits complémentaires pour installation de chauffage. | 1 | U | 1420.65 | 1420.65
mo004 |  | Compagnon professionnel III/CP2 chauffagiste. | 2.36 | h | 1939.14 | 4576.37
mo103 |  | Ouvrier professionnel II/OP chauffagiste. | 2.36 | h | 1207.61 | 2849.96
|  | Frais de chantier des unités d'ouvrage | 2 | % | 3137010 | 62740.2
Coût d'entretien décennal: 671.947,88F CFA les 10 premières années. |  |  |  |  | Montant total HT: | 3199750