## Feuille 1
TCE220 | U | Ballon d'eau pour chauffage et climatisation.
Accumulateur en acier noir, BDLN 3500 "SAUNIER DUVAL", de sol, 3500 l, efficacité énergétique classe C, hauteur 2610 mm, diamètre 1660 mm, isolation de 50 mm d'épaisseur avec polyuréthane à haute densité, sans CFC, thermomètres, thermostat, bouche latérale DN 400. Comprend les vannes d'isolement, les éléments de montage et les accessoires nécessaires à son bon fonctionnement.
Code interne |  | Désignation | Quantité | Unité | Prix unitaire | Prix total
mt38css109h |  | Accumulateur en acier noir, BDLN 3500 "SAUNIER DUVAL", de sol, 3500 l, efficacité énergétique classe C, hauteur 2610 mm, diamètre 1660 mm, isolation de 50 mm d'épaisseur avec polyuréthane à haute densité, sans CFC, thermomètres, thermostat, bouche latérale DN 400. | 1 | U | 5357050 | 5357050
mt37sve010j |  | Vanne à sphère en laiton nickelé à visser de 4". | 4 | U | 149935 | 599740
mt38www010 |  | Produits complémentaires pour installation de chauffage. | 1 | U | 1420.65 | 1420.65
mo004 |  | Compagnon professionnel III/CP2 chauffagiste. | 2.992 | h | 1939.14 | 5801.91
mo103 |  | Ouvrier professionnel II/OP chauffagiste. | 2.992 | h | 1207.61 | 3613.17
|  | Frais de chantier des unités d'ouvrage | 2 | % | 5967620 | 119352
Coût d'entretien décennal: 1.278.264,74F CFA les 10 premières années. |  |  |  |  | Montant total HT: | 6086970