## Feuille 1
TCE220 | U | Ballon d'eau pour chauffage et climatisation.
Accumulateur en acier noir, BDLN 200 "SAUNIER DUVAL", de sol, 200 l, efficacité énergétique classe B, hauteur 985 mm, diamètre 620 mm, isolation de 50 mm d'épaisseur avec polyuréthane à haute densité, sans CFC. Comprend les vannes d'isolement, les éléments de montage et les accessoires nécessaires à son bon fonctionnement.
Code interne |  | Désignation | Quantité | Unité | Prix unitaire | Prix total
mt38css112e |  | Accumulateur en acier noir, BDLN 200 "SAUNIER DUVAL", de sol, 200 l, efficacité énergétique classe B, hauteur 985 mm, diamètre 620 mm, isolation de 50 mm d'épaisseur avec polyuréthane à haute densité, sans CFC. | 1 | U | 938646 | 938646
mt37sve010d |  | Vanne à sphère en laiton nickelé à visser de 1". | 4 | U | 10277.8 | 41111.3
mt38www010 |  | Produits complémentaires pour installation de chauffage. | 1 | U | 1420.65 | 1420.65
mo004 |  | Compagnon professionnel III/CP2 chauffagiste. | 0.712 | h | 1939.14 | 1380.67
mo103 |  | Ouvrier professionnel II/OP chauffagiste. | 0.712 | h | 1207.61 | 859.82
|  | Frais de chantier des unités d'ouvrage | 2 | % | 983418 | 19668.4
Coût d'entretien décennal: 210.648,22F CFA les 10 premières années. |  |  |  |  | Montant total HT: | 1003090