## Feuille 1
TCE410 | U | Groupe hydraulique avec échangeur pour circuit de chauffage.
Module hydraulique mural, Genia Splitter "SAUNIER DUVAL", pour séparation du circuit de génération du circuit de chauffage, de 500x360x250 mm, avec système de remplissage et de vidange, pompe de circulation et vanne de sécurité réglée à 3 bar pour le circuit secondaire, et sonde de température.
Code interne |  | Désignation | Quantité | Unité | Prix unitaire | Prix total
mt38ghs010b |  | Module hydraulique mural, Genia Splitter "SAUNIER DUVAL", pour séparation du circuit de génération du circuit de chauffage, de 500x360x250 mm, avec système de remplissage et de vidange, pompe de circulation et vanne de sécurité réglée à 3 bar pour le circuit secondaire, et sonde de température. | 1 | U | 1179650 | 1179650
mo011 |  | Compagnon professionnel III/CP2 monteur. | 0.342 | h | 1939.14 | 663.19
mo080 |  | Ouvrier professionnel II/OP monteur. | 0.342 | h | 1209.92 | 413.79
|  | Frais de chantier des unités d'ouvrage | 2 | % | 1180730 | 23614.5
Coût d'entretien décennal: 566.040,33F CFA les 10 premières années. |  |  |  |  | Montant total HT: | 1204340