## Feuille 1
TCE430 | U | Séparateur hydraulique.
Découplage hydraulique, Set WH 40 "SAUNIER DUVAL", pour un débit maximal de 3500 l/h, de 500x115 mm, pression maximale de travail 6 bar, connexions vissées de 1 1/4" de diamètre, avec tube plongeur, sonde de température et isolation thermique.
Code interne |  | Désignation | Quantité | Unité | Prix unitaire | Prix total
mt38ghs030a |  | Découplage hydraulique, Set WH 40 "SAUNIER DUVAL", pour un débit maximal de 3500 l/h, de 500x115 mm, pression maximale de travail 6 bar, connexions vissées de 1 1/4" de diamètre, avec tube plongeur, sonde de température et isolation thermique. | 1 | U | 422813 | 422813
mo011 |  | Compagnon professionnel III/CP2 monteur. | 0.228 | h | 1939.14 | 442.12
mo080 |  | Ouvrier professionnel II/OP monteur. | 0.228 | h | 1209.92 | 275.86
|  | Frais de chantier des unités d'ouvrage | 2 | % | 423531 | 8470.63
Coût d'entretien décennal: 203.040,98F CFA les 10 premières années. |  |  |  |  | Montant total HT: | 432002