## Feuille 1
TCF020 | U | Contrôle centralisé pour système solaire thermique.
Centrale de contrôle, Heliocontrol "SAUNIER DUVAL", pour système de captation solaire thermique. Totalement monté, connecté et testé.
Code interne |  | Désignation | Quantité | Unité | Prix unitaire | Prix total
mt38css600a |  | Centrale de contrôle, Heliocontrol "SAUNIER DUVAL", pour système de captation solaire thermique. | 1 | U | 253688 | 253688
mt38css601 |  | Sonde de température pour accumulateur avec connexion à la centrale de contrôle pour système de captation solaire thermique, "SAUNIER DUVAL". | 1 | U | 25368.8 | 25368.8
mt38css602 |  | Sonde de température pour capteur solaire thermique avec connexion à la centrale de contrôle pour système de captation solaire thermique, "SAUNIER DUVAL". | 1 | U | 16912.5 | 16912.5
mt35aia090aa |  | Tube rigide en PVC, branchable, courbable à chaud, de couleur noire, de 16 mm de diamètre nominal, pour climatisation fixe en surface. Résistance à la compression 1250 N, résistance à l'impact 2 joules, température de travail -5°C jusqu'à 60°C, avec degré de protection IP547 selon NF EN 60529, propriétés électriques: isolant, non propagateur de la flamme. Selon NF EN 61386-1 et NF EN 61386-22. Comprend les colliers, les éléments de fixation et les accessoires (courbes, manchons, tés, coudes et courbes flexibles). | 10 | m | 1041.73 | 10417.3
mt35cun020a |  | Câble unipolaire H07Z1-K (AS), sa tension assignée étant de 450/750 V, réaction au feu classe Cca-s1a,d1,a1 selon FR EN 50575, avec conducteur multifilaire de cuivre classe 5 (-K) de 1,5 mm² de section, avec isolation de composé thermoplastique à base de polyoléfine sans halogènes à faible émission de fumées et de gaz corrosifs (Z1). | 20 | m | 346.71 | 6934.2
mo005 |  | Compagnon professionnel III/CP2 installateur de climatisation. | 11.68 | h | 1939.14 | 22649.2
mo104 |  | Ouvrier professionnel II/OP installateur de climatisation. | 11.68 | h | 1207.61 | 14104.9
|  | Frais de chantier des unités d'ouvrage | 2 | % | 350075 | 7001.5
Coût d'entretien décennal: 124.976,77F CFA les 10 premières années. |  |  |  |  | Montant total HT: | 357076