## Feuille 1
TCL010 | U | Ballon électrique.
Ballon électrique pour le service d'E.C.S., vertical, LineaAqua E-SD 15 ES O "SAUNIER DUVAL", résistance submergée avec traitement vitrifié, capacité 15 l, puissance 1,5 kW, efficacité énergétique classe A, profil de consommation XXS, de 394x369x334 mm, constitué de tonneau en acier vitrifié, panneau de contrôle pour la régulation de la température, anode sacrificielle de magnésium, vanne de sécurité, clapet de non retour et manchons flexibles de connexion. Comprend le support et les ancrages de fixation, les vannes à sphère. Totalement monté, connecté et testé.
Code interne |  | Désignation | Quantité | Unité | Prix unitaire | Prix total
mt38ted020a |  | Ballon électrique pour le service d'E.C.S., vertical, LineaAqua E-SD 15 ES O "SAUNIER DUVAL", résistance submergée avec traitement vitrifié, capacité 15 l, puissance 1,5 kW, efficacité énergétique classe A, profil de consommation XXS, de 394x369x334 mm, constitué de tonneau en acier vitrifié, panneau de contrôle pour la régulation de la température, anode sacrificielle de magnésium, vanne de sécurité, clapet de non retour et manchons flexibles de connexion. | 1 | U | 198722 | 198722
mt37sve010b |  | Vanne à sphère en laiton nickelé à visser de 1/2". | 2 | U | 4183.32 | 8366.64
mt38www011 |  | Produits complémentaires pour installations d'E.C.S. | 1 | U | 1226.16 | 1226.16
mo008 |  | Compagnon professionnel III/CP2 plombier. | 0.792 | h | 1939.14 | 1535.8
mo107 |  | Ouvrier professionnel II/OP plombier. | 0.792 | h | 1207.61 | 956.43
|  | Frais de chantier des unités d'ouvrage | 2 | % | 210807 | 4216.15
Coût d'entretien décennal: 163.417,88F CFA les 10 premières années. |  |  |  |  | Montant total HT: | 215024