## Feuille 1
TCS010 | U |  | Système de captage solaire thermique pour installation individuelle, sur toiture terrasse.
Système de captage solaire thermique, complet, pour installation individuelle, constitué de panneau en acier inoxydable avec traitement sélectif, couleur bleue, de 2031x1060x290 mm, surface utile 2 m², pompe circulatrice à actionnement électrique avec panneau solaire photovoltaïque, dissipateur de chaleur statique, échangeur, réservoir intégré, vannes de sécurité, liquide solaire et isolation thermique, le tout intégré dans une carcasse étanche, avec structure de support en acier inoxydable pour toiture terrasse, avec store de protection. Totalement monté, connecté et testé.
Code interne |  | Désignation |  | Quantité | Unité | Prix unitaire | Prix total
mt38cso010a |  | Système de captage solaire thermique, complet, pour installation individuelle, constitué de panneau en acier inoxydable avec traitement sélectif, couleur bleue, de 2031x1060x290 mm, surface utile 2 m², pompe circulatrice à actionnement électrique avec panneau solaire photovoltaïque, dissipateur de chaleur statique, échangeur, réservoir intégré, vannes de sécurité, liquide solaire et isolation thermique, le tout intégré dans une carcasse étanche. |  | 1 | U | 2703720 | 2703720
mt38cso012a |  | Structure de support en acier inoxydable pour toiture terrasse. |  | 1 | U | 109874 | 109874
mt38cso020a |  | Store de protection. |  | 1 | U | 96101.4 | 96101.4
mo009 |  | Compagnon professionnel III/CP2 installateur de capteurs solaires. |  | 3.42 | h | 1939.14 | 6631.86
mo108 |  | Ouvrier professionnel II/OP installateur de capteurs solaires. |  | 3.42 | h | 1207.61 | 4130.03
|  | Frais de chantier des unités d'ouvrage |  | 2 | % | 2920460 | 58409.1
Coût d'entretien décennal: 2.263.937,07F CFA les 10 premières années. | [5 empty] | Montant total HT: | 2978860