## Feuille 1
EJS010 | m² |  | Drainage des sols avec des nappes drainantes.
Drainage des sols avec nappe drainante en polyéthylène, Schlüter-TROBA-MA "SCHLÜTER-SYSTEMS", de 7 mm d'épaisseur, placée directement sur l'imperméabilisation.
Code interne |  | Désignation |  | Quantité | Unité | Prix unitaire | Prix total
mt15res330n |  | Nappe drainante en polyéthylène, Schlüter-TROBA-MA "SCHLÜTER-SYSTEMS", de 7 mm d'épaisseur, fournie en plaques de 1x1 m. |  | 1.05 | m² | 15635.6 | 16417.4
mo029 |  | Compagnon professionnel III/CP2 poseur de membranes d'étanchéité. |  | 0.021 | h | 1887.12 | 39.63
mo067 |  | Ouvrier professionnel II/OP poseur de membranes d'étanchéité. |  | 0.021 | h | 1209.92 | 25.41
|  | Frais de chantier des unités d'ouvrage |  | 2 | % | 16482.5 | 329.65
Coût d'entretien décennal: 336,24F CFA les 10 premières années. | [5 empty] | Montant total HT: | 16812.1