## Feuille 1
ETI350 | m | Rive de toiture avec profilé.
Rive de toiture avec profil rejet d'eau en aluminium laqué, Schlüter-BARA-RTK 30 BW "SCHLÜTER-SYSTEMS", de 40 mm de hauteur, couleur blanche RAL 9010 finition brillante, avec perforations trapézoïdales pour sa fixation et larmier. Comprend mortier-colle, pièces spéciales et silicone neutre.
Code interne |  | Désignation | Quantité | Unité | Prix unitaire | Prix total
mt09mcr021m |  | Mortier-colle amélioré, C2, selon NF EN 12004, couleur grise. | 0.17 | kg | 288.31 | 49.01
mt20pcs010a |  | Profil rejet d'eau en aluminium laqué, Schlüter-BARA-RTK 30 BW "SCHLÜTER-SYSTEMS", de 40 mm de hauteur, couleur blanche RAL 9010 finition brillante, avec perforations trapézoïdales pour sa fixation et larmier, fourni en barres de 2,5 m de longueur. | 1.1 | m | 37021.6 | 40723.7
mt15sja100 |  | Cartouche de mastic de silicone neutre. | 0.01 | U | 2646.81 | 26.47
mo020 |  | Compagnon professionnel III/CP2 construction. | 0.158 | h | 1887.12 | 298.16
mo113 |  | Ouvrier d'exécution I/OE1 construction. | 0.158 | h | 1164.21 | 183.95
|  | Frais de chantier des unités d'ouvrage | 2 | % | 41281.3 | 825.63
Coût d'entretien décennal: 5.894,97F CFA les 10 premières années. |  |  |  |  | Montant total HT: | 42106.9