## Feuille 1
FSK020 | m |  | Plinthe en aluminium.
Plinthe en aluminium imitation acier inoxydable, finition brossée, Schlüter-DESIGNBASE-SL 60 AEEB "SCHLÜTER-SYSTEMS", de 60 mm de hauteur et 11,5 mm de largeur sur la base, avec joint d'étanchéité, Schlüter-DESIGNBASE-ZS LLE. POSE: avec un adhésif.
Code interne |  | Désignation |  | Quantité | Unité | Prix unitaire | Prix total
mt15res070a |  | Cartouche de mastic adhésif élastique monocomposant, Schlüter-KERDI-FIX "SCHLÜTER-SYSTEMS", à base de polymères hybrides neutres (MS), de 290 ml, couleur grise ou blanche et finition brillante. |  | 0.1 | U | 20168.2 | 2016.82
mt18jrs732a |  | Joint d'étanchéité, Schlüter-DESIGNBASE-ZS LLE "SCHLÜTER-SYSTEMS", de 9 mm de largeur, fourni en barres de 2,5 m de longueur. |  | 1.05 | m | 4904.64 | 5149.87
mt18jrs730ec |  | Plinthe en aluminium imitation acier inoxydable, finition brossée, Schlüter-DESIGNBASE-SL 60 AEEB "SCHLÜTER-SYSTEMS", de 60 mm de hauteur et 11,5 mm de largeur sur la base, fourni en barres de 2,5 m de longueur, y compris pièces pour unions, résolution des angles et terminaisons. |  | 1.05 | m | 21174.5 | 22233.2
mo023 |  | Compagnon professionnel III/CP2 carreleur en revêtements de sols. |  | 0.158 | h | 1887.12 | 298.16
|  | Frais de chantier des unités d'ouvrage |  | 2 | % | 29698.1 | 593.96
Coût d'entretien décennal: 5.452,57F CFA les 10 premières années. | [5 empty] | Montant total HT: | 30292