## Feuille 1
FSK020 | m |  | Plinthe en aluminium.
Plinthe en aluminium imitation acier inoxydable, finition brossée, Schlüter-DESIGNBASE-SL 80 AEEB "SCHLÜTER-SYSTEMS", de 80 mm de hauteur et 11,5 mm de largeur sur la base. POSE: avec un adhésif.
Code interne |  | Désignation |  | Quantité | Unité | Prix unitaire | Prix total
mt15res070a |  | Cartouche de mastic adhésif élastique monocomposant, Schlüter-KERDI-FIX "SCHLÜTER-SYSTEMS", à base de polymères hybrides neutres (MS), de 290 ml, couleur grise ou blanche et finition brillante. |  | 0.11 | U | 20168.2 | 2218.5
mt18jrs730gd |  | Plinthe en aluminium imitation acier inoxydable, finition brossée, Schlüter-DESIGNBASE-SL 80 AEEB "SCHLÜTER-SYSTEMS", de 80 mm de hauteur et 11,5 mm de largeur sur la base, fourni en barres de 2,5 m de longueur, y compris pièces pour unions, résolution des angles et terminaisons. |  | 1.05 | m | 27313.8 | 28679.4
mo023 |  | Compagnon professionnel III/CP2 carreleur en revêtements de sols. |  | 0.127 | h | 1887.12 | 239.66
|  | Frais de chantier des unités d'ouvrage |  | 2 | % | 31137.6 | 622.75
Coût d'entretien décennal: 5.716,86F CFA les 10 premières années. | [5 empty] | Montant total HT: | 31760.3