## Feuille 1
TCM140 | m² |  | Système de chauffage et de rafraîchissement par plancher rayonnant à faible hauteur, avec couche de mortier.
Système de chauffage par plancher rayonnant à faible hauteur "UPONOR", composé de: bande en mousse de polyéthylène (PE), de 60x8 mm, modèle Minitec, dalle guide-tubes en polystyrène, valide pour tube de 9,9 mm de diamètre, avec membrane autoadhésive, de 1120x720 mm et 12 mm de hauteur totale, modèle Minitec, tube en polyéthylène réticulé (PE-Xa) avec barrière d'oxygène (EVOH), de 9,9 mm de diamètre extérieur et 1,1 mm d'épaisseur, modèle Minitec Comfort Pipe et mortier autonivelant, "UPONOR", CA - C20 - F4 selon NF EN 13813, de 15 mm d'épaisseur. Totalement monté, connecté et testé.
Code interne |  | Désignation |  | Quantité | Unité | Prix unitaire | Prix total
mt17epu026d |  | Bande en mousse de polyéthylène (PE), de 60x8 mm, modèle Minitec "UPONOR". |  | 0.6 | m | 1911.12 | 1146.67
mt17epu015d |  | Dalle guide-tubes en polystyrène, valide pour tube de 9,9 mm de diamètre, avec membrane autoadhésive, de 1120x720 mm et 12 mm de hauteur totale, modèle Minitec "UPONOR", pas de pose multiple de 5 cm. |  | 1 | m² | 33825.1 | 33825.1
mt37tpu017d |  | Tube en polyéthylène réticulé (PE-Xa) avec barrière d'oxygène (EVOH), de 9,9 mm de diamètre extérieur et 1,1 mm d'épaisseur, modèle Minitec Comfort Pipe, "UPONOR", selon NF EN ISO 15875-2. |  | 10 | m | 2655.27 | 26552.7
mt09mal020a |  | Mortier autonivelant, CA - C20 - F4 selon NF EN 13813, à base de sulfate calcaire, pour épaisseurs de 2,5 à 7,0 cm, utilisé en nivellement des revêtement. |  | 0.015 | m³ | 182800 | 2742
mt08aaa010a |  | Eau. |  | 0.004 | m³ | 1054.78 | 4.22
mq06pym020 |  | Mélangeuse-pompeuse pour mortiers autonivelants. |  | 0.058 | h | 5118.77 | 296.89
mo004 |  | Compagnon professionnel III/CP2 chauffagiste. |  | 0.769 | h | 1939.14 | 1491.2
mo103 |  | Ouvrier professionnel II/OP chauffagiste. |  | 0.769 | h | 1207.61 | 928.65
mo031 |  | Compagnon professionnel III/CP2 chapiste. |  | 0.057 | h | 1887.12 | 107.57
mo069 |  | Ouvrier professionnel II/OP chapiste. |  | 0.057 | h | 1209.92 | 68.97
|  | Frais de chantier des unités d'ouvrage |  | 2 | % | 67163.9 | 1343.28
Coût d'entretien décennal: 3.425,36F CFA les 10 premières années. | [5 empty] | Montant total HT: | 68507.2