## Feuille 1
TPI020 | m |  | Tuyauterie pour installation en intérieur, encastrée dans la paroi verticale.
Tuyauterie pour installation intérieure, encastrée dans la paroi verticale, constituée de tube en polyéthylène réticulé (PE-Xa), série 5, modèle Aqua Pipe "UPONOR", de 16 mm de diamètre extérieur, PN=6 atm et 1,8 mm d'épaisseur, système d'union Quick and Easy, fourni en rouleaux. Comprend le matériau auxiliaire pour le montage et la fixation à l'ouvrage, les accessoires et les pièces spéciales. Le prix ne comprend pas les travaux auxiliaires de maçonnerie pour installations.
Code interne |  | Désignation |  | Quantité | Unité | Prix unitaire | Prix total
mt37tpu400i |  | Matériau auxiliaire pour montage et fixation à l'ouvrage des tuyaux en polyéthylène réticulé (PE-Xa), série 5, modèle Aqua Pipe "UPONOR", de 16 mm de diamètre extérieur. |  | 0.4 | U | 105.7 | 42.28
mt37tpu010ic |  | Tube en polyéthylène réticulé (PE-Xa), série 5, modèle Aqua Pipe "UPONOR", de 16 mm de diamètre extérieur, PN=6 atm et 1,8 mm d'épaisseur, système d'union Quick and Easy, fourni en rouleaux, selon NF EN ISO 15875-2, avec le prix augmenté de 10% pour cause d'accessoires et pièces spéciales. |  | 1 | m | 2325.47 | 2325.47
mo008 |  | Compagnon professionnel III/CP2 plombier. |  | 0.034 | h | 1939.14 | 65.93
mo107 |  | Ouvrier professionnel II/OP plombier. |  | 0.034 | h | 1207.61 | 41.06
|  | Frais de chantier des unités d'ouvrage |  | 2 | % | 2474.74 | 49.49
Coût d'entretien décennal: 88,35F CFA les 10 premières années. | [5 empty] | Montant total HT: | 2524.23