## Feuille 1
TPM030 | U |  | Colonne montante.
Colonne montante de 12 m de longueur, placée superficiellement et fixée au parement, constitué de tube en polyéthylène réticulé (PE-Xa), série 5, modèle Aqua Pipe "UPONOR", de 20 mm de diamètre extérieur, PN=6 atm et 1,9 mm d'épaisseur, système d'union Quick and Easy, fourni en rouleaux; purgeur d'air automatique en laiton et vanne de passage à sphère, avec manette visible en acier inoxydable. Comprend le matériau auxiliaire pour le montage et la fixation à l'ouvrage, les accessoires et les pièces spéciales.
Code interne |  | Désignation |  | Quantité | Unité | Prix unitaire | Prix total
mt37tpu400j |  | Matériau auxiliaire pour montage et fixation à l'ouvrage des tuyaux en polyéthylène réticulé (PE-Xa), série 5, modèle Aqua Pipe "UPONOR", de 20 mm de diamètre extérieur. |  | 12 | U | 137.41 | 1648.92
mt37tpu010jd |  | Tube en polyéthylène réticulé (PE-Xa), série 5, modèle Aqua Pipe "UPONOR", de 20 mm de diamètre extérieur, PN=6 atm et 1,9 mm d'épaisseur, système d'union Quick and Easy, fourni en rouleaux, selon NF EN ISO 15875-2, avec le prix augmenté de 15% pour cause d'accessoires et pièces spéciales. |  | 12 | m | 3160.53 | 37926.4
mt37sgl020d |  | Purgeur d'air automatique avec flotteur et filet de 1/2" de diamètre, corps et couvercle en laiton, pour une pression maximale de travail de 10 bar et une température maximale de 110°C. |  | 1 | U | 7398.73 | 7398.73
mt37avu020f |  | Vanne à sphère, en laiton, de 20 mm de diamètre, "UPONOR", système d'union Quick and Easy. |  | 1 | U | 22155.4 | 22155.4
mt37avu100h |  | Manette visible en acier inoxydable, "UPONOR". |  | 1 | U | 10705.6 | 10705.6
mo008 |  | Compagnon professionnel III/CP2 plombier. |  | 0.718 | h | 1939.14 | 1392.3
mo107 |  | Ouvrier professionnel II/OP plombier. |  | 0.718 | h | 1207.61 | 867.06
|  | Frais de chantier des unités d'ouvrage |  | 2 | % | 82094.4 | 1641.89
Coût d'entretien décennal: 4.186,82F CFA les 10 premières années. | [5 empty] | Montant total HT: | 83736.3