## Feuille 1
TCC020 | U | Chauffe-eau à gaz, conventionnel.
Chauffe-eau instantané à gaz butane et propane, modèle atmoMAG 144/1 BP "VAILLANT", de 640x380x253 mm, avec chambre de combustion ouverte, faible émission de NOx, contrôle thermostatique de la température, allumeur électronique à piles, sans flamme témoin, et contrôle de flamme par ionisation, 14 l/min, puissance utile 24 kW, efficacité énergétique classe A, profil de consommation XL, thermostat de sécurité, avec kit d'évacuation horizontale des fumées. Comprend le support et les ancrages de fixation verticale, les vannes à sphère, les flexibles de raccordement. Totalement monté, connecté et testé.
Code interne |  | Désignation | Quantité | Unité | Prix unitaire | Prix total
mt38vai253t |  | Chauffe-eau instantané à gaz butane et propane, modèle atmoMAG 144/1 BP "VAILLANT", de 640x380x253 mm, avec chambre de combustion ouverte, faible émission de NOx, contrôle thermostatique de la température, allumeur électronique à piles, sans flamme témoin, et contrôle de flamme par ionisation, 14 l/min, puissance utile 24 kW, efficacité énergétique classe A, profil de consommation XL, thermostat de sécurité, avec kit d'évacuation horizontale des fumées. | 1 | U | 596167 | 596167
mt38www011 |  | Produits complémentaires pour installations d'E.C.S. | 1 | U | 1226.16 | 1226.16
mo004 |  | Compagnon professionnel III/CP2 chauffagiste. | 2.32 | h | 1939.14 | 4498.8
mo103 |  | Ouvrier professionnel II/OP chauffagiste. | 2.32 | h | 1207.61 | 2801.66
|  | Frais de chantier des unités d'ouvrage | 2 | % | 604694 | 12093.9
Coût d'entretien décennal: 585.948,13F CFA les 10 premières années. |  |  |  |  | Montant total HT: | 616788