## Feuille 1
TCE210 | U | Ballon d'eau pour E.C.S.
Accumulateur pour la production d'E.C.S., de 5000 l de capacité, 1910 mm de diamètre et 2687 mm de hauteur, pression maximale de travail 8 bar, constitué de tonneau en acier avec revêtement époxydique, isolation thermique de mousse de polyuréthane sans CFC, bouche latérale DN 400, revêtement externe en polyester et anode de magnésium, température maximale de travail 90°C. Comprend les vannes d'isolement, les éléments de montage et les accessoires nécessaires à son bon fonctionnement.
Code interne |  | Désignation | Quantité | Unité | Prix unitaire | Prix total
mt38the300h |  | Accumulateur pour la production d'E.C.S., de 5000 l de capacité, 1910 mm de diamètre et 2687 mm de hauteur, pression maximale de travail 8 bar, constitué de tonneau en acier avec revêtement époxydique, isolation thermique de mousse de polyuréthane sans CFC, bouche latérale DN 400, revêtement externe en polyester et anode de magnésium, température maximale de travail 90°C. | 1 | U | 11921200 | 11921200
mt37sve010i |  | Vanne à sphère en laiton nickelé à visser de 3". | 4 | U | 96692 | 386768
mt38www011 |  | Produits complémentaires pour installations d'E.C.S. | 1 | U | 1226.16 | 1226.16
mo004 |  | Compagnon professionnel III/CP2 chauffagiste. | 3.058 | h | 1939.14 | 5929.89
mo103 |  | Ouvrier professionnel II/OP chauffagiste. | 3.058 | h | 1207.61 | 3692.87
|  | Frais de chantier des unités d'ouvrage | 2 | % | 12318900 | 246377
Coût d'entretien décennal: 2.638.700,74F CFA les 10 premières années. |  |  |  |  | Montant total HT: | 12565200