## Feuille 1
TCE130 | U | Vase d'expansion pour circuit de chauffage.
Vase d'expansion, capacité 50 l, de sol, pression maximale de travail 10 bar, "VAILLANT", spécial pour applications d'énergie solaire thermique. Comprend le manomètre et les éléments de montage et de connexion nécessaires à son bon fonctionnement.
Code interne |  | Désignation | Quantité | Unité | Prix unitaire | Prix total
mt38vai564d |  | Vase d'expansion, capacité 50 l, de sol, pression maximale de travail 10 bar, "VAILLANT", spécial pour applications d'énergie solaire thermique. | 1 | U | 202950 | 202950
mt42www040 |  | Manomètre avec bain de glycérine et diamètre de sphère de 100 mm, avec prise verticale, pour montage fileté de 1/2", échelle de pression de 0 à 5 bar. | 1 | U | 36607.2 | 36607.2
mo004 |  | Compagnon professionnel III/CP2 chauffagiste. | 1.083 | h | 1939.14 | 2100.09
mo103 |  | Ouvrier professionnel II/OP chauffagiste. | 1.083 | h | 1207.61 | 1307.84
|  | Frais de chantier des unités d'ouvrage | 2 | % | 242966 | 4859.31
Coût d'entretien décennal: 42.130,23F CFA les 10 premières années. |  |  |  |  | Montant total HT: | 247825