## Feuille 1
TCE380 | U | Groupe hydraulique avec échangeur pour production d'E.C.S.
Groupe hydraulique pour production d'E.C.S., débit 135 l/min, modèle aguaFLOW plus VPM 135/3 W "VAILLANT", de sol, constitué d'échangeur à plaques en acier inoxydable, pompe de circulation électronique pour le circuit de chauffage, sonde de température, vanne à trois voies et centrale de régulation avec écran de visualisation de la production d'E.C.S., isolation thermique. Comprend les vannes d'isolement, les éléments de montage et les accessoires nécessaires à son bon fonctionnement.
Code interne |  | Désignation | Quantité | Unité | Prix unitaire | Prix total
mt38vai537x |  | Groupe hydraulique pour production d'E.C.S., débit 135 l/min, modèle aguaFLOW plus VPM 135/3 W "VAILLANT", de sol, constitué d'échangeur à plaques en acier inoxydable, pompe de circulation électronique pour le circuit de chauffage, sonde de température, vanne à trois voies et centrale de régulation avec écran de visualisation de la production d'E.C.S. | 1 | U | 9268070 | 9268070
mt38vai600a |  | Isolation thermique, "VAILLANT", pour groupe hydraulique aguaFLOW plus. | 1 | U | 938646 | 938646
mt38www011 |  | Produits complémentaires pour installations d'E.C.S. | 1 | U | 1226.16 | 1226.16
mo004 |  | Compagnon professionnel III/CP2 chauffagiste. | 0.798 | h | 1939.14 | 1547.43
mo103 |  | Ouvrier professionnel II/OP chauffagiste. | 0.798 | h | 1207.61 | 963.67
|  | Frais de chantier des unités d'ouvrage | 2 | % | 10210500 | 204209
Coût d'entretien décennal: 2.187.079,40F CFA les 10 premières années. |  |  |  |  | Montant total HT: | 10414700