## Feuille 1
TCE380 | U | Groupe hydraulique avec échangeur pour production d'E.C.S.
Groupe hydraulique pour production d'E.C.S., débit 40 l/min, modèle aguaFLOW exclusive VPM 40/45 /2 W "VAILLANT", avec possibilité d'installation sur la paroi verticale ou à l'avant du ballon allSTOR exclusive, et constitué d'échangeur à plaques en acier inoxydable, pompe de circulation, sonde de température, vanne à trois voies, purgeur d'air, vanne de sécurité, centrale de régulation avec écran de visualisation de la production d'E.C.S., fonction antilégionelle et isolation thermique en EPP, kit pour installation sur paroi verticale de groupe hydraulique pour production d'E.C.S. aguaFLOW exclusive. Comprend les vannes d'isolement, les éléments de montage et les accessoires nécessaires à son bon fonctionnement.
Code interne |  | Désignation | Quantité | Unité | Prix unitaire | Prix total
mt38vai533i |  | Groupe hydraulique pour production d'E.C.S., débit 40 l/min, modèle aguaFLOW exclusive VPM 40/45 /2 W "VAILLANT", avec possibilité d'installation sur la paroi verticale ou à l'avant du ballon allSTOR exclusive, et constitué d'échangeur à plaques en acier inoxydable, pompe de circulation, sonde de température, vanne à trois voies, purgeur d'air, vanne de sécurité, centrale de régulation avec écran de visualisation de la production d'E.C.S., fonction antilégionelle et isolation thermique en EPP. | 1 | U | 2143660 | 2143660
mt38vai534a |  | Kit pour installation sur paroi verticale de groupe hydraulique pour production d'E.C.S. aguaFLOW exclusive. | 1 | U | 676502 | 676502
mt38www011 |  | Produits complémentaires pour installations d'E.C.S. | 1 | U | 1226.16 | 1226.16
mo004 |  | Compagnon professionnel III/CP2 chauffagiste. | 0.798 | h | 1939.14 | 1547.43
mo103 |  | Ouvrier professionnel II/OP chauffagiste. | 0.798 | h | 1207.61 | 963.67
|  | Frais de chantier des unités d'ouvrage | 2 | % | 2823900 | 56478.1
Coût d'entretien décennal: 604.880,06F CFA les 10 premières années. |  |  |  |  | Montant total HT: | 2880380