## Feuille 1
TCL010 | U | Ballon électrique.
Ballon électrique, modèle eloSTOR pro VEH 50/4-3 "VAILLANT", installation murale, capacité 50 l, puissance 1,6 kW, efficacité énergétique classe C, profil de consommation M, température maximale 70°C, de 440 mm de diamètre et 610 mm de hauteur, poids 18,2 kg, constitué de tonneau en acier vitrifié, résistance électrique insérée dans une gaine, écran digital avec codes d'erreur, anode sacrificielle de magnésium, thermostat de sécurité, groupe hydraulique de sécurité et fonction de protection antigelées. Comprend le support et les ancrages de fixation, le clapet de non retour, les vannes à sphère, les flexibles de raccordement, pour l'entrée et la sortie de l'eau. Totalement monté, connecté et testé.
Code interne |  | Désignation | Quantité | Unité | Prix unitaire | Prix total
mt38vai261h |  | Ballon électrique, modèle eloSTOR pro VEH 50/4-3 "VAILLANT", installation murale, capacité 50 l, puissance 1,6 kW, efficacité énergétique classe C, profil de consommation M, température maximale 70°C, de 440 mm de diamètre et 610 mm de hauteur, poids 18,2 kg, constitué de tonneau en acier vitrifié, résistance électrique insérée dans une gaine, écran digital avec codes d'erreur, anode sacrificielle de magnésium, thermostat de sécurité, groupe hydraulique de sécurité et fonction de protection antigelées. | 1 | U | 219863 | 219863
mt38tew010a |  | Tube flexible de 20 cm et de 1/2" de diamètre. | 2 | U | 6765.02 | 13530
mt37sve010b |  | Vanne à sphère en laiton nickelé à visser de 1/2". | 2 | U | 4183.32 | 8366.64
mt38www011 |  | Produits complémentaires pour installations d'E.C.S. | 1 | U | 1226.16 | 1226.16
mo008 |  | Compagnon professionnel III/CP2 plombier. | 0.874 | h | 1939.14 | 1694.81
mo107 |  | Ouvrier professionnel II/OP plombier. | 0.874 | h | 1207.61 | 1055.45
|  | Frais de chantier des unités d'ouvrage | 2 | % | 245736 | 4914.72
Coût d'entretien décennal: 190.494,63F CFA les 10 premières années. |  |  |  |  | Montant total HT: | 250651