## Feuille 1
MSP050 | U | Potelet fixe, en béton préfabriqué.
Potelet fixe sphérique, de 35 cm de diamètre, en béton préfabriqué, avec traitement hydrofuge, fixé à une base de béton BCN: CPJ-CEM II/A 32,5 - P - B 20 - 15/25 - E: 1 - NA - P 18-305 avec du mortier cémenteux à prise rapide, Webertec Trafic "WEBER", couleur noire, composé de ciment, fumée de silice, fibres en acier, additifs spéciaux et granulats sélectionnés, avec une résistance à la compression à 28 jours supérieure ou égale à 30 N/mm², et éléments d'ancrage. Le prix comprend l'excavation.
Code interne |  |  | Désignation | Quantité | Unité | Prix unitaire | Prix total
mt52mug310h |  |  | Potelet fixe sphérique, de 35 cm de diamètre, en béton préfabriqué, avec traitement hydrofuge, y compris les boulons d'ancrage. | 1 | U | 51864.1 | 51864.1
mt10hmf040qaed |  |  | Béton non armé prêt à l'emploi BCN: CPJ-CEM II/A 32,5 - TP - B 20 - 15/25 - E: 1 - NA - P 18-305. | 0.25 | m³ | 69087.1 | 17271.8
mt09moc140a |  |  | Mortier cémenteux à prise rapide, Webertec Trafic "WEBER", couleur noire, composé de ciment, fumée de silice, fibres en acier, additifs spéciaux et granulats sélectionnés, avec une résistance à la compression à 28 jours supérieure ou égale à 30 N/mm², pour la réparation des revêtements en béton dans les zones de trafic routier. | 0.2 | kg | 1093.68 | 218.74
mo041 |  |  | Compagnon professionnel III/CP2 VRD espaces publics. | 0.696 | h | 1887.12 | 1313.44
mo087 |  |  | Ouvrier professionnel II/OP VRD espaces publics. | 0.696 | h | 1209.92 | 842.1
|  |  | Frais de chantier des unités d'ouvrage | 2 | % | 71510.1 | 1430.2
Coût d'entretien décennal: 32.093,74F CFA les 10 premières années. | [5 empty] | Montant total HT: | 72940.3